## Standzeit - Lifetime P-System
Filterpatronen-Standzeitberechnung / P-Filtersystem
Calculation filter cartridge life time / P - filter system
Patronenstandzeiten bzgl. Trocknung
!!!! Nur für den BKM-internen Gebrauch !!!!
Betriebsdaten Kompressoranlage: |  | Operating data compressor unit:
Betriebsdruck |  | Operating pressure | 200 | bar
Liefermenge |  | Capacity (F.A.D.) | 100 | l/min
Umgebungstemperatur |  | Ambient temperature | 0 | °C
Temperaturunterschied Umgebung-Endabscheider |  | Temp. difference separator-ambience | 15 | °C | enter 10°C for open compressors and 15°C for super silent compressors
Endabscheider Eingangstemperatur |  | Intake temperature of final separator | 15 | °C | for compressors with AIRKOOL enter 10°C here
Feuchtegehalt der Luft |  | Water content of the air at | 12.84 | g/Nm3
am Endabscheider-Eintritt |  | intake of final separator
Eintrittstemperatur Endabscheider = Umgebungstemperatur + 10-15 °C |  | Intake temperature of final separator = Ambient temperature + 10-15 °C
Daten Filtersystem |  | Data filter system
Modell / Typ: |  | Model / type: | 067099
Filterpatrone Best.-Nr.: |  | Filter cartridge order No.: | 1x 067099
Molekularsieb Füllung: |  | Molecular sieve filling: | 4390 | g
Aufbereitbare Luftmenge: |  | Purification capacity: | 13676.0125 | m3
Patronenstandzeit bzgl. Trocknung: |  | Cartridge life time: | 2279.3354 | h
ACHTUNG !!! | Patronenstandzeit gilt nur bzgl. Trocknung
Patronenstandzeit bzgl. Entölung kann kürzer sein als Patronenstandzeit bzgl. Trocknung
Auswahl / choice:

## Daten - Data
Nummer | Filtersystem | Patronen | Molekularsieb [g]
ID | filter system | Cartridges | molecular sieve [g] | P-System | Auswahl / choise
1 | 057679 | 1x 057679 | 68 | Nummer / ID | 12
2 | 058825 | 1x 058825 | 1445 | System / type | 067099
3 | 058826 | 1x 058826 | 1255 | Filterpatrone Best.-Nummer | 1x 067099
4 | 059183 | 1x 059183 | 65.1 | Molekularsieb / molecular sieve | 4390
5 | 060036 | 1x 060036 | 1225
6 | 060037 | 1x 060037 | 1133
7 | 061686 | 1x 061686 | 804
8 | 061687 | 1x 061687 | 685
9 | 062504 | 1x 062504 | 931
10 | 062565 | 1x 062565 | 809
11 | 067097 | 1x 067097 | 3700
12 | 067099 | 1x 067099 | 4390
13 | 067224 | 1x 067224 | 674
14 | 067867 | 1x 067867 | 673
15 | 068622 | 1x 068622 | 369
16 | 069144 | 1x 069144 | 36
17 | 80100 | 1x 80100 | 312
18 | 80114 | 1x 80114 | 232
19 | 82545 | 1x 82545 | 312
20 | 82546 | 1x 82546 | 82
21 | 87960 | 1x 87960 | 1225
22 | 87961 | 1x 87961 | 804
23 | 88108 | 1x 88108 | 1133
24 | 88109 | 1x 88109 | 685
25 | 090984 | 1x 090984 | 150
26 | P21 / Triplex | 1x 057679 | 68
27 | P21 / Triplex-HP | 1x 059183 | 65.1
28 | P31 / 350 | 1x 80100 | 312
29 | P31-HP / 350 | 1x 80114 | 232
30 | P41 / 350 | 1x 062565 | 809
31 | P41-SEC / 350 | 1x 061686 | 804
32 | P41-SEC-HP / 350 | 1x 061687 | 685
33 | P41 / 420 | 1x 062565 | 809
34 | P41-SEC / 420 | 1x 061686 | 804
35 | P41-SEC-HP / 420 | 1x 061687 | 685
36 | P41-DUO / 350 | 1x 062504 / 1x 062565 | 1743
37 | P41-DUO-SEC / 350 | 1x 062504 / 1x 061686 | 1735
38 | P41-DUO-HP / 350 | 1x 062504 / 1x 067224 | 1605
39 | P41-DUO-SEC-HP / 350 | 1x 062504 / 1x 061687 | 1616
40 | P42 / 350 | 1x 062565 | 809
41 | P42-SEC / 350 | 1x 87961 | 804
42 | P42-SEC-HP / 350 | 1x 88109 | 685
43 | P61 / 350 | 1x 058826 | 1255
44 | P61-SEC / 350 | 1x 060036 | 1225
45 | P61-SEC-HP / 350 | 1x 060037 | 1133
46 | IP61(H2O) / 350 | 1x 058825 | 1445
47 | IP61(Öl-H2O) / 350 | 1x 068622 | 369
48 | IP61(Öl-H2O)-SEC / 350 | 1x 090984 | 150
49 | P61 / 420 | 1x 058826 | 1255
50 | P61-SEC / 420 | 1x 060036 | 1225
51 | P61-SEC-HP / 420 | 1x 060037 | 1133
52 | IP61(H2O) / 420 | 1x 058825 | 1445
53 | IP61(Öl-H2O) / 420 | 1x 068622 | 369
54 | IP61(Öl-H2O)-SEC / 420 | 1x 090984 | 150
55 | P62 / 350 | 1x 058826 | 1255
56 | P62-SEC / 350 | 1x 87960 | 1225
57 | P62-SEC-HP / 350 | 1x 88108 | 1133
58 | P81 / 350 | 1x 058825 / 1x 058826 | 2700
59 | P81-SEC / 350 | 1x 058825 / 1x 060036 | 2670
60 | P81-SEC-HP / 350 | 1x 058825 / 1x 060036 / 1x 063282 | 2670
61 | IP81(H2O) / 350 | 2x 058825 | 2890
62 | IP81(Öl-H2O) / 350 | 1x 058823 / 1x 068622 | 369
63 | IP81(Öl-H2O)-SEC / 350 | 1x 058823 / 1x 090984 | 150
64 | P81 / 420 | 1x 058825 / 1x 058826 | 2700
65 | P81-SEC / 420 | 1x 058825 / 1x 060036 | 2670
66 | P81-SEC-HP / 420 | 1x 058825 / 1x 060036 / 1x 063282 | 2670
67 | IP81(H2O) / 420 | 2x 058825 | 2890
68 | IP81(Öl-H2O) / 420 | 1x 058823 / 1x 068622 | 369
69 | IP81(Öl-H2O)-SEC / 420 | 1x 058823 / 1x 090984 | 150
70 | P101 / 350 | 2x 058825 / 1x 058826 | 4145
71 | P101-SEC / 350 | 2x 058825 / 1x 060036 | 4115
72 | P101-SEC-HP / 350 | 2x 058825 / 1x 060036 / 1x 063282 | 4115
73 | IP101(H2O) / 350 | 3x 058825 | 4335
74 | IP101(Öl-H2O) / 350 | 2x 058823 / 1x 068622 | 369
75 | IP101(Öl-H2O)-SEC / 350 | 2x 058823 / 1x 090984 | 150
76 | P101 / 420 | 2x 058825 / 1x 058826 | 4145
77 | P101-SEC / 420 | 2x 058825 / 1x 060036 | 4115
78 | P101-SEC-HP / 420 | 2x 058825 / 1x 060036 / 1x 063282 | 4115
79 | IP101(H2O) / 420 | 3x 058825 | 4335
80 | IP101(Öl-H2O) / 420 | 2x 058823 / 1x 068622 | 369
81 | IP101(Öl-H2O)-SEC / 420 | 2x 058823 / 1x 090984 | 150
82 | P120 / 350 | 1x 067099 / 1x 067867 | 5063
83 | P120-SEC / 350 | 1x 067099 / 1x 067097 | 8090
84 | P120-SEC-HP / 350 | 1x 067099 / 1x 067097 / 1x 065562 | 8090
85 | IP120(H2O) / 350 | 2x 067099 | 8780
86 | IP120(Öl-H2O) / 350 | 1x 067812 / 1x 067867 | 673
87 | IP120(Öl-H2O)-SEC / 350 | 1x 067812 / 1x 068067 | 4080
88 | P140 / 350 | 2x 067099 / 1x 067867 | 9453
89 | P140-SEC / 350 | 2x 067099 / 1x 067097 | 12480
90 | P140-SEC-HP / 350 | 2x 067099 / 1x 067097 / 1x 065562 | 12480
91 | IP140(H2O) / 350 | 3x 067099 | 13170
92 | IP140(Öl-H2O) / 350 | 2x 067812 / 1x 067867 | 673
93 | IP140(Öl-H2O)-SEC / 350 | 2x 067812 / 1x 067097 | 3700
94 | S30 | 1x069144 | 36

## Feuchtegehalt - Water content
Feuchtegehalt 100% gesättigter Luft bei Temperaturen zwischen 0°C und 100°C
Water content of 100% saturated air, temperature range between 0°C and 100°C
Temperatur [°C] | Feuchtegehalt [g/Nm3]
Temperature [°C] | Water content [g/Nm3]
0 | 4.487
1 | 5.196
2 | 5.563
3 | 5.952
4 | 6.364
5 | 6.802
6 | 7.265
7 | 7.756
8 | 8.275
9 | 8.824
10 | 9.405
11 | 10.02
12 | 10.67
13 | 11.35
14 | 12.08
15 | 12.84
16 | 13.64
17 | 14.49
18 | 15.38
19 | 16.32
20 | 17.31
21 | 18.35
22 | 19.44
23 | 20.59
24 | 21.8
25 | 23.07
26 | 24.4
27 | 25.79
28 | 27.26
29 | 28.79
30 | 30.4
31 | 32.08
32 | 33.85
33 | 35.7
34 | 37.63
35 | 39.65
36 | 41.76
37 | 43.97
38 | 46.28
39 | 48.64
40 | 51.21
41 | 53.83
42 | 56.57
43 | 59.43
44 | 62.41
45 | 65.52
46 | 68.75
47 | 72.12
48 | 75.63
49 | 79.28
50 | 83.08
51 | 87.03
52 | 91.14
53 | 95.41
54 | 99.85
55 | 104.5
56 | 109.3
57 | 114.2
58 | 119.4
59 | 124.8
60 | 130.3
61 | 136.1
62 | 142
63 | 148.2
64 | 154.7
65 | 161.3
66 | 168.2
67 | 175.3
68 | 182.7
69 | 190.3
70 | 198.2
71 | 206.4
72 | 214.4
73 | 223.6
74 | 232.6
75 | 241.9
76 | 251.6
77 | 261.5
78 | 271.8
79 | 282.4
80 | 293.4
81 | 304.7
82 | 316.3
83 | 328.3
84 | 340.7
85 | 353.5
86 | 366.7
87 | 380.2
88 | 394.2
89 | 408.6
90 | 423.4
91 | 438.7
92 | 454.4
93 | 470.6
94 | 487.2
95 | 504.3
96 | 522
97 | 540.1
98 | 558.7
99 | 577.8
100 | 597.5